## 功能点
DP ID | 功能点名称 | 标识符 | 数据传输类型 | 数据类型 | 功能点属性 | 备注
2 | 模式 | work_mode | 可下发可上报（rw） | enum | 枚举值: auto_clean, manual_clean | 自动模式，手动模式
5 | 清理等待时长 | delay_clean_time | 可下发可上报（rw） | value | 数值范围: 1-60,间距: 1, 倍数: 0,单位: 秒 | 设置延时清理时间即等待结团时间
6 | 猫咪体重 | cat_weight | 只上报（ro） | value | 数值范围: 0-300000,间距: 1, 倍数: 1, 单位: kg | 上报猫咪体重，支持多只猫咪称重,始终显示前一只猫咪的体重
7 | 今日排泄 | excretion_times_day | 只上报（ro） | value | 数值范围: 0-60, 间距: 1, 倍数: 0, 单位: times | 猫咪排泄后，设备端上报当天排泄总次数，APP端进行展示 无需判断0点的重置,软件程序 根据 硬件的上报信息即可
8 | 每次排泄时长 | excretion_time_day | 只上报（ro） | value | 数值范围: 0-600, 间距: 1, 倍数: 0, 单位: s | 猫咪排泄后，设备端上报当次排泄时长，每次排泄时长更新在工作日志中
9 | 童锁开关 | manual_clean | 可下发可上报（rw） | bool |  | 选择打开或关闭童锁功能
10 | 勿扰模式 | sleep | 可下发可上报（rw） | bool |  | 勿扰模式开关
11 | 勿扰模式开始时间 | sleep_start_time | 可下发可上报（rw） | value | 数值范围: 0-9999, 间距: 1, 倍数: 0, | 本地执行1次的静眠模式的开始时间，按时间转换位分钟下发，如。06：30，下发参数为6*60+30=390
12 | 勿扰模式结束时间 | sleep_end_time | 可下发可上报（rw） | value | 数值范围: 0-9999, 间距: 1, 倍数: 0, | 本地执行1次的静眠模式的结束时间，按时间转换位分钟下发，如。06：30，下发参数为6*60+30=390
14 | 重量校准 | uv_start_time | 可下发可上报（rw） | value | 数值范围: 0-15000, 间距: 1, 倍数: 0, 单位: g | 重量校准前需要先恢复出厂设置，放入已知重量的物体后，用户在app端输入重量数据完成校准。
22 | 故障告警 | fault | 只上报（ro） | fault | 故障值: BOXFULL, MOTORERR, MOTORSTUCK, MOTORCOVEROFF, MOTORSCALEERR, volt_err, wait6, clear_done | bit0垃圾盒满 bit1电机故障 bit2电机堵转 bit3顶盖不在位 bit4称重故障 bit5 电压异常 bit6 占位符 bit7清理完成这一条消息推送会报，故障不报
23 | 恢复出厂设置 | factory_reset | 可下发可上报（rw） | bool |  | 设备端参数恢复到出厂设置，不影响wifi配置，APP打开会有相关确认提示
24 | 状态 | status | 可下发可上报（rw） | enum | 枚举值: standby, fault, waiting_cluster, cleaning, cleaning_pause, empty, empty_pause, garbage_box_full, cat_enter, sleep, check, check_pause | DEV_standby 0 待机中 DEV_fault 1 设备异常 DEV_waiting_cluster 2 等待结团 DEV_cleaning 3 清理中 DEV_cleaning_pause 4 清理暂停 DEV_empty 5 清空中 DEV_empty_pause 6 清空暂停 DEV_garbage_box_full 7 集便仓满 DEV_cat_enter 8 猫咪进入 DEV_sleep 9 勿扰模式中 DEV_check 10 自检中 DEV_check_pause 11 自检暂停
103 | 指示灯 | basic_indicator | 可下发可上报（rw） | bool |  | 可选择开启或关闭设备指示灯。关闭指示灯时，设备正常工作和待机时不亮灯，故障时显示对应的灯光。
105 | 清理状态 | work_type | 可下发可上报（rw） | enum | 枚举值: clear_end, clear_star, clear_pause | clear_end：清空完成(清空stand_by) clear_star：清空中 clear_pause：清空暂停 点击"清理"按钮时，下发 work_type: 'clear_star'？ 是的,如果是自动模式下,点击后就会下发 点击"清理中"按钮暂停时，下发 work_type: 'clear_pause'？ 是的 点击"清理暂停"按钮继续时，再次下发 work_type: 'clear_star'？ 是的 当`清理完成`时候,接收到`clear_end`,恢复为`清理`
107 | 清空状态 | relay_status | 可下发可上报（rw） | enum | 枚举值: free_end, free_star, free_pause | free_end：清空完成(清空) free_star：清空中 free_pause：清空暂停
108 | 抚平猫砂 | mode | 可下发可上报（rw） | enum | 枚举值: end_flat, start_flat, pause_flat | end_flat=0完成 start=1开始 pause=2暂停

## 产品高级功能
高级功能名称 | 收费方式 | 功能描述
面板定时功能 | 按设备收费 | 原“云定时”。如果设备控制面板支持定时功能，开启后，面板会展示定时功能按钮，可以进入面板设置定时任务。设置的定时任务默认在设备本地进行加载和执行。
离线提醒 | 按设备收费 | APP上通过设备离线提醒推送信息
跳转网页 | 按设备收费 | 设置网页url跳转功能，可跳转商城、官网等网页。